## 2021
No. | Point number | Gas sampling | Longitude (°) | Latitude (°) | Altitude (m) | Air temperature (℃) | Soil temperature (℃) | Atmospheric humidity (RH%) | Rn concentration (Bq/m3) | CO2 concentration (vol. %) | CH4 concentration (ppm) | H2 concentration (ppm) | Type
No.1 | C01-01 | - | 105.3141 | 29.259 | 280.33 | - | - | - | 68021 | 7.28 | 6.3 | 74.71 | Short profile of soil gas
No.2 | C01-02 | - | 105.3148 | 29.2589 | 272.73 | - | - | - | 31494 | 2.72 | 1.7 | 13.83 | Short profile of soil gas
No.3 | C01-03 | - | 105.3151 | 29.2587 | 277.06 | - | - | - | 13220 | 1.21 | 8.9 | 0.498 | Short profile of soil gas
No.4 | C01-04 | - | 105.3156 | 29.2585 | 278.45 | - | - | - | 19004 | 1.68 | 37.7 | 7.83 | Short profile of soil gas
No.5 | C01-05 | - | 105.316 | 29.2584 | 279.01 | - | - | - | 39832 | 9.03 | 12.4 | 10.59 | Short profile of soil gas
No.6 | C01-06 | Sampling | 105.3166 | 29.2588 | 272.63 | - | - | - | 8938 | 5.07 | 296 | 8.946 | Short profile of soil gas
No.7 | C01-07 | - | 105.3164 | 29.2582 | 272.89 | - | - | - | 12888 | 2.64 | 9.8 | 0.201 | Short profile of soil gas
No.8 | C01-08 | - | 105.3167 | 29.2581 | 271.79 | - | - | - | 17670 | 1.13 | 33.4 | 0.268 | Short profile of soil gas
No.9 | C01-09 | - | 105.3169 | 29.2581 | 271.04 | - | - | - | 15771 | 1.4 | 3 | 0.255 | Short profile of soil gas
No.10 | C01-10 | - | 105.3173 | 29.2582 | 271.55 | - | - | - | 10600 | 9.15 | 10.2 | 16.211 | Short profile of soil gas
No.11 | C02-01 | - | 105.2971 | 29.2276 | 334.16 | - | - | - | 984 | 0.2 | 0 | 0.195 | Short profile of soil gas
No.12 | C02-02 | - | 105.2972 | 29.2276 | 323.42 | - | - | - | 5396 | 0.09 | 1 | 62.07 | Short profile of soil gas
No.13 | C02-03 | - | 105.2974 | 29.2275 | 325.71 | - | - | - | 4262 | 0.73 | 0.7 | 1.601 | Short profile of soil gas
No.14 | C02-04 | - | 105.2975 | 29.2274 | 321.43 | - | - | - | 40018 | 3.92 | 0 | 0.493 | Short profile of soil gas
No.15 | C02-05 | Sampling | 105.2978 | 29.2272 | 317.2 | - | - | - | 17049 | 3.1 | 4.3465 | 257.8 | Short profile of soil gas
No.16 | C02-06 | - | 105.2981 | 29.227 | 314.86 | - | - | - | 4900 | 2.5 | 0.1 | 15 | Short profile of soil gas
No.17 | C02-07 | - | 105.2983 | 29.2269 | 312.61 | - | - | - | 4930 | 1.1 | 0 | 29.67 | Short profile of soil gas
No.18 | C02-08 | - | 105.2985 | 29.2266 | 305.43 | - | - | - | 29406 | 1.03 | 0.1 | 6.034 | Short profile of soil gas
No.19 | C02-09 | - | 105.2988 | 29.2264 | 300.02 | - | - | - | 62416 | 3.87 | 0 | 0.195 | Short profile of soil gas
No.20 | C02-10 | - | 105.2991 | 29.2263 | 298.27 | - | - | - | 21808 | 4.43 | 0.1 | 7.059 | Short profile of soil gas
No.21 | C03-01 | - | 105.2855 | 29.2317 | 347.68 | - | - | - | 25852 | 1.82 | 5.1 | 5.33 | Short profile of soil gas
No.22 | C03-02 | Sampling | 105.2856 | 29.2318 | 348.48 | - | - | - | 41681 | 4.31 | 26.5 | 51.9 | Short profile of soil gas
No.23 | C03-03 | - | 105.2858 | 29.2319 | 344.02 | - | - | - | 40892 | 2.84 | 0.3 | 83.96 | Short profile of soil gas
No.24 | C03-04 | - | 105.2859 | 29.2321 | 355.34 | - | - | - | 18578 | 3.27 | 0.5 | 5.213 | Short profile of soil gas
No.25 | C03-05 | - | 105.2861 | 29.2323 | 345.01 | - | - | - | 11396 | 2.45 | 13.9 | 318.6 | Short profile of soil gas
No.26 | C03-06 | - | 105.2863 | 29.2327 | 341.87 | - | - | - | 7856 | 0.42 | 0.2 | 30.19 | Short profile of soil gas
No.27 | C03-07 | - | 105.2864 | 29.2329 | 345.16 | - | - | - | 19855 | 4.18 | 1.2 | 0.782 | Short profile of soil gas
No.28 | C03-08 | - | 105.2867 | 29.2332 | 343.34 | - | - | - | 15342 | 3.35 | 17.6 | 20.83 | Short profile of soil gas
No.29 | C03-09 | - | 105.2869 | 29.2335 | 343.08 | - | - | - | 10400 | 4.71 | 0.7 | 57.36 | Short profile of soil gas
No.30 | C03-10 | - | 105.2869 | 29.2337 | 343.31 | - | - | - | 17855 | 2.88 | 0 | 0.184 | Short profile of soil gas
No.31 | C04-01 | - | 105.2593 | 29.2402 | 280.29 | - | - | - | 43720 | 0.75 | 0 | 0.195 | Short profile of soil gas
No.32 | C04-02 | - | 105.2594 | 29.2403 | 283.82 | - | - | - | 5144 | 0.23 | 1.2 | 0.384 | Short profile of soil gas
No.33 | C04-03 | - | 105.2594 | 29.2404 | 286.41 | - | - | - | 59420 | 5.56 | 3.4 | 105.6 | Short profile of soil gas
No.34 | C04-04 | - | 105.2594 | 29.2407 | 280.89 | - | - | - | 28079 | 9.75 | 0 | 0.195 | Short profile of soil gas
No.35 | C04-05 | - | 105.2596 | 29.2409 | 279.9 | - | - | - | 18359 | 9.65 | 0.6 | 1.154 | Short profile of soil gas
No.36 | C04-06 | Sampling | 105.2599 | 29.2415 | 275.3 | - | - | - | 10927 | 9.8 | 10000 | 8.591 | Short profile of soil gas
No.37 | C04-07 | - | 105.2601 | 29.2424 | 277.08 | - | - | - | 6747 | 0.31 | 9.3 | 0.745 | Short profile of soil gas
No.38 | C04-08 | - | 105.2604 | 29.2427 | 276.55 | - | - | - | 516 | 0.38 | 0.1 | 5.989 | Short profile of soil gas
No.39 | C04-09 | - | 105.2607 | 29.2429 | 274.77 | - | - | - | 3648 | 0.51 | 0.1 | 1.39 | Short profile of soil gas
No.40 | C04-10 | - | 105.261 | 29.2431 | 278.6 | - | - | - | 2077 | 0.91 | 0.1 | 0.201 | Short profile of soil gas
No.41 | C05-01 | - | 105.2858 | 29.1964 | 286.76 | - | - | - | 3899 | 2.59 | 0 | 44.3 | Short profile of soil gas
No.42 | C05-02 | - | 105.2858 | 29.1961 | 284.02 | - | - | - | 30532 | 4.45 | 0 | 12.16 | Short profile of soil gas
No.43 | C05-03 | - | 105.2861 | 29.1959 | 281.82 | - | - | - | 10267 | 0.58 | 0 | 172.9 | Short profile of soil gas
No.44 | C05-04 | - | 105.2863 | 29.196 | 276.61 | - | - | - | 16580 | 1.95 | 0 | 17.23 | Short profile of soil gas
No.45 | C05-05 | - | 105.2871 | 29.196 | 270.01 | - | - | - | 16510 | 1.8 | 0 | 1.36 | Short profile of soil gas
No.46 | C05-06 | - | 105.2875 | 29.1964 | 270.71 | - | - | - | 15993 | 1.32 | 1.7 | 1.401 | Short profile of soil gas
No.47 | C05-07 | - | 105.2879 | 29.1962 | 277.25 | - | - | - | 14420 | 2.59 | 0 | 70.55 | Short profile of soil gas
No.48 | C05-08 | - | 105.2882 | 29.1962 | 281.8 | - | - | - | 38703 | 2.37 | 0 | 0.209 | Short profile of soil gas
No.49 | C05-09 | - | 105.2887 | 29.1964 | 279.22 | - | - | - | 34163 | 1.32 | 0.2 | 5.346 | Short profile of soil gas
No.50 | C05-10 | - | 105.2893 | 29.1962 | 280.79 | - | - | - | 27394 | 0.99 | 0 | 0.201 | Short profile of soil gas
No.51 | C06-01 | - | 105.2625 | 29.1546 | 304.13 | - | - | - | 1039 | 0.72 | 0 | 27.15 | Short profile of soil gas
No.52 | C06-02 | - | 105.2629 | 29.155 | 293.57 | - | - | - | 35604 | 3.29 | 0 | 50.71 | Short profile of soil gas
No.53 | C06-03 | - | 105.2631 | 29.1551 | 292.01 | - | - | - | 10986 | 2.38 | 0 | 6.647 | Short profile of soil gas
No.54 | C06-04 | - | 105.2633 | 29.155 | 287.38 | - | - | - | 7810 | 1.93 | 0.1 | 102.1 | Short profile of soil gas
No.55 | C06-05 | - | 105.2635 | 29.1551 | 286.22 | - | - | - | 6343 | 1.16 | 0 | 1.133 | Short profile of soil gas
No.56 | C06-06 | - | 105.2637 | 29.1551 | 283.63 | - | - | - | 12930 | 5.68 | 0 | 47.19 | Short profile of soil gas
No.57 | C06-07 | - | 105.2639 | 29.155 | 284.58 | - | - | - | 29175 | 2.45 | 0 | 0.201 | Short profile of soil gas
No.58 | C06-08 | - | 105.2643 | 29.155 | 285.41 | - | - | - | 8729 | 4.59 | 0 | 51.67 | Short profile of soil gas
No.59 | C06-09 | - | 105.2646 | 29.1548 | 284.72 | - | - | - | 2473 | 0.55 | 0 | 1.248 | Short profile of soil gas
No.60 | C06-10 | - | 105.2648 | 29.1548 | 283.57 | - | - | - | 3715 | 0.77 | 0 | 0.78 | Short profile of soil gas
No.61 | C07-01 | Sampling | 105.3554 | 29.2004 | 268.9 | - | - | - | 16064 | 3 | 3 | 0.203 | Short profile of soil gas
No.62 | C07-02 | - | 105.3555 | 29.2007 | 266.65 | - | - | - | 16029 | 2.01 | 0.6 | 1.008 | Short profile of soil gas
No.63 | C07-03 | - | 105.3557 | 29.2009 | 257.66 | - | - | - | 7158 | 0.62 | 0.6 | 0.195 | Short profile of soil gas
No.64 | C07-04 | - | 105.3558 | 29.2011 | 259.37 | - | - | - | 10910 | 1.51 | 0 | 3.236 | Short profile of soil gas
No.65 | C07-05 | - | 105.3558 | 29.2015 | 259.26 | - | - | - | 6438 | 1.75 | 0.1 | 9.91 | Short profile of soil gas
No.66 | C07-06 | - | 105.3557 | 29.202 | 256.82 | - | - | - | 3638 | 0.44 | 0 | 0.483 | Short profile of soil gas
No.67 | C07-07 | - | 105.3559 | 29.2022 | 250.81 | - | - | - | 338 | 0.4 | 0.1 | 1.825 | Short profile of soil gas
No.68 | C07-08 | - | 105.356 | 29.2024 | 249.79 | - | - | - | 4287 | 0.38 | 0 | 1.087 | Short profile of soil gas
No.69 | C07-09 | - | 105.3561 | 29.2026 | 253.13 | - | - | - | 1306 | 0.2 | 0 | 0.753 | Short profile of soil gas
No.70 | C07-10 | - | 105.3562 | 29.2027 | 251.23 | - | - | - | 6054 | 0.72 | 0 | 0.343 | Short profile of soil gas
No.71 | C08-01 | - | 105.4689 | 29.2012 | 411.33 | - | - | - | 7152 | 0.63 | 0 | 5.279 | Short profile of soil gas
No.72 | C08-02 | - | 105.4689 | 29.2014 | 411.51 | - | - | - | 13650 | 2.63 | 0 | 2.212 | Short profile of soil gas
No.73 | C08-03 | Sampling | 105.4687 | 29.2016 | 409.89 | - | - | - | 10862 | 3.87 | 2206 | 2.476 | Short profile of soil gas
No.74 | C08-04 | - | 105.4686 | 29.2018 | 411.15 | - | - | - | 8181 | 0.73 | 1.5 | 1.249 | Short profile of soil gas
No.75 | C08-05 | - | 105.4685 | 29.202 | 407.28 | - | - | - | 11795 | 2.47 | 0.5 | 5.994 | Short profile of soil gas
No.76 | C08-06 | - | 105.4683 | 29.2023 | 410.08 | - | - | - | 4806 | 1.67 | 26.8 | 65.42 | Short profile of soil gas
No.77 | C08-07 | - | 105.4681 | 29.2026 | 409.83 | - | - | - | 13445 | 2.12 | 0 | 1.024 | Short profile of soil gas
No.78 | C08-08 | - | 105.4679 | 29.203 | 408.63 | - | - | - | 4530 | 1.09 | 1.9 | 5.7 | Short profile of soil gas
No.79 | C08-09 | - | 105.4676 | 29.2031 | 414.22 | - | - | - | 13189 | 1.53 | 0 | 1.685 | Short profile of soil gas
No.80 | C08-10 | - | 105.4676 | 29.2035 | 418.22 | - | - | - | 5767 | 0.67 | 1.7 | 69.02 | Short profile of soil gas
No.81 | C09-01 | - | 105.4345 | 29.1726 | 396.81 | - | - | - | 25352 | 6.09 | 10.9 | - | Short profile of soil gas
No.82 | C09-02 | - | 105.4342 | 29.1724 | 397.09 | - | - | - | 14183 | 1.67 | 0.9 | - | Short profile of soil gas
No.83 | C09-03 | - | 105.4338 | 29.1722 | 391.33 | - | - | - | 5356 | 0.23 | 0 | - | Short profile of soil gas
No.84 | C09-04 | - | 105.4334 | 29.1721 | 391.64 | - | - | - | 3434 | 2.02 | 0.6 | - | Short profile of soil gas
No.85 | C09-05 | - | 105.433 | 29.1722 | 392.23 | - | - | - | 4931 | 0.8 | 0 | - | Short profile of soil gas
No.86 | C09-06 | - | 105.4327 | 29.1722 | 386.7 | - | - | - | 4327 | 0.95 | 0 | - | Short profile of soil gas
No.87 | C09-07 | - | 105.432 | 29.1719 | 388.06 | - | - | - | 3267 | 2.27 | 10.6 | - | Short profile of soil gas
No.88 | C09-08 | - | 105.4316 | 29.1717 | 377.38 | - | - | - | 18900 | 5.86 | 2.5 | - | Short profile of soil gas
No.89 | C09-09 | Sampling | 105.4313 | 29.1714 | 374.93 | - | - | - | 2630 | 3.1058 | 120000 | 2.6576 | Short profile of soil gas
No.90 | C09-10 | - | 105.4312 | 29.1712 | 372.57 | - | - | - | 33826 | 2.18 | 58.7 | - | Short profile of soil gas
No.91 | C10-01 | - | 105.3937 | 29.1464 | 405.86 | - | - | - | 5321 | 1.13 | 2 | - | Short profile of soil gas
No.92 | C10-02 | - | 105.3942 | 29.146 | 394.46 | - | - | - | 37381 | 10.27 | 2.6 | - | Short profile of soil gas
No.93 | C10-03 | - | 105.3946 | 29.1458 | 384.58 | - | - | - | 10131 | 5.1 | 0.2 | - | Short profile of soil gas
No.94 | C10-04 | - | 105.3949 | 29.1459 | 380.88 | - | - | - | 11803 | 0.55 | 8.9 | - | Short profile of soil gas
No.95 | C10-05 | - | 105.3954 | 29.1455 | 374.85 | - | - | - | 1694 | 0.32 | 6 | - | Short profile of soil gas
No.96 | C10-06 | Sampling | 105.3957 | 29.1459 | 360.22 | - | - | - | 7189 | 0.91 | 14000 | 1.0374 | Short profile of soil gas
No.97 | C10-07 | - | 105.3962 | 29.1459 | 356.48 | - | - | - | 11363 | 3.8 | 29.1 | - | Short profile of soil gas
No.98 | C10-08 | - | 105.3961 | 29.1457 | 357.33 | - | - | - | 19996 | 9.27 | 10.9 | - | Short profile of soil gas
No.99 | C10-09 | - | 105.396 | 29.1456 | 355.46 | - | - | - | 9680 | 10.06 | 2 | - | Short profile of soil gas
No.100 | C10-10 | - | 105.3961 | 29.1454 | 357.45 | - | - | - | 12142 | 3.16 | 0.6 | - | Short profile of soil gas
No.101 | C11-01 | Sampling | 105.3812 | 29.134 | 302.11 | - | - | - | 1175 | 1.04 | 3.7315 | 275.6 | Short profile of soil gas
No.102 | C11-02 | - | 105.3813 | 29.1339 | 300.01 | - | - | - | 13448 | 0.91 | 0 | 133.6 | Short profile of soil gas
No.103 | C11-03 | - | 105.3815 | 29.1338 | 299 | - | - | - | 6987 | 1.13 | 1.5 | 0.869 | Short profile of soil gas
No.104 | C11-04 | - | 105.3815 | 29.1337 | 294.71 | - | - | - | 1856 | 0.32 | 0.1 | 0.201 | Short profile of soil gas
No.105 | C11-05 | - | 105.3816 | 29.1337 | 294.75 | - | - | - | 15598 | 0.65 | 0.8 | 0.195 | Short profile of soil gas
No.106 | C11-06 | - | 105.3816 | 29.1336 | 292.94 | - | - | - | 31954 | 1.07 | 0 | 11.22 | Short profile of soil gas
No.107 | C11-07 | - | 105.3816 | 29.1335 | 291.63 | - | - | - | 9444 | 1.11 | 1.2 | 1.567 | Short profile of soil gas
No.108 | C11-08 | - | 105.3816 | 29.1334 | 289.07 | - | - | - | 8969 | 0.83 | 0 | 0.196 | Short profile of soil gas
No.109 | C11-09 | - | 105.3816 | 29.1332 | 286.48 | - | - | - | 18179 | 1.38 | 0 | 1.728 | Short profile of soil gas
No.110 | C11-10 | - | 105.3815 | 29.1331 | 280.63 | - | - | - | 5809 | 0.63 | 1.7 | 22.01 | Short profile of soil gas
No.111 | C12-01 | - | 105.3633 | 29.1229 | 403.97 | - | - | - | 3462 | 3.75 | 0.1 | 48.59 | Short profile of soil gas
No.112 | C12-02 | - | 105.3634 | 29.1228 | 408.32 | - | - | - | 4154 | 1.86 | 0.2 | 1.229 | Short profile of soil gas
No.113 | C12-03 | - | 105.3635 | 29.1226 | 394.72 | - | - | - | 10330 | 1.19 | 0.1 | 5.738 | Short profile of soil gas
No.114 | C12-04 | - | 105.3636 | 29.1224 | 391.9 | - | - | - | 8958 | 0.56 | 0.1 | 5.169 | Short profile of soil gas
No.115 | C12-05 | - | 105.3639 | 29.1223 | 392.32 | - | - | - | 8454 | 0.55 | 0.1 | 28.5 | Short profile of soil gas
No.116 | C12-06 | - | 105.3639 | 29.122 | 392.36 | - | - | - | 4280 | 0.96 | 0 | 1.452 | Short profile of soil gas
No.117 | C12-07 | - | 105.3639 | 29.1218 | 392.6 | - | - | - | 2601 | 0.77 | 0 | 13.41 | Short profile of soil gas
No.118 | C12-08 | - | 105.3641 | 29.1217 | 383.41 | - | - | - | 16614 | 1.81 | 0.2 | 1.749 | Short profile of soil gas
No.119 | C12-09 | - | 105.3642 | 29.1215 | 379.33 | - | - | - | 22645 | 5.99 | 0.1 | 7.458 | Short profile of soil gas
No.120 | C12-10 | - | 105.3645 | 29.1213 | 376.98 | - | - | - | 7311 | 0.35 | 0.2 | 1.086 | Short profile of soil gas
No.121 | C13-01 | Sampling | 105.3386 | 29.1035 | 385.35 | - | - | - | 25344 | 2.64 | 14.7 | 2.0882 | Short profile of soil gas
No.122 | C13-02 | - | 105.3382 | 29.1035 | 391.19 | - | - | - | 15048 | 1.64 | 8.3 | - | Short profile of soil gas
No.123 | C13-03 | - | 105.3378 | 29.1035 | 389.8 | - | - | - | 23717 | 1.02 | 0.1 | - | Short profile of soil gas
No.124 | C13-04 | - | 105.3375 | 29.1034 | 399.18 | - | - | - | 66888 | 1.66 | 11.9 | - | Short profile of soil gas
No.125 | C13-05 | - | 105.3371 | 29.1035 | 391.33 | - | - | - | 33504 | 1.78 | 2.8 | - | Short profile of soil gas
No.126 | C13-06 | - | 105.3368 | 29.1032 | 407.51 | - | - | - | 29399 | 2.03 | 5.5 | - | Short profile of soil gas
No.127 | C13-07 | - | 105.3366 | 29.1029 | 380.28 | - | - | - | 46902 | 2.13 | 14.2 | - | Short profile of soil gas
No.128 | C13-08 | - | 105.3362 | 29.1027 | 375.09 | - | - | - | 13794 | 0.33 | 7 | - | Short profile of soil gas
No.129 | C13-09 | - | 105.3359 | 29.1026 | 372.11 | - | - | - | 35781 | 3.7 | 1.8 | - | Short profile of soil gas
No.130 | C13-10 | - | 105.3353 | 29.1024 | 371.88 | - | - | - | 10718 | 0.22 | 0.1 | - | Short profile of soil gas
No.131 | C14-01 | - | 105.488 | 29.1489 | 266.85 | - | - | - | 19623 | 4.4 | 1.1 | 0.344 | Short profile of soil gas
No.132 | C14-02 | - | 105.4879 | 29.1494 | 272.2 | - | - | - | 17970 | 5.93 | 0.1 | 1.051 | Short profile of soil gas
No.133 | C14-03 | - | 105.4878 | 29.1498 | 270.42 | - | - | - | 4652 | 0.3 | 0.6 | 1.387 | Short profile of soil gas
No.134 | C14-04 | - | 105.4882 | 29.1499 | 266.27 | - | - | - | 13760 | 1.63 | 0 | 0.201 | Short profile of soil gas
No.135 | C14-05 | Sampling | 105.4883 | 29.1502 | 262.24 | - | - | - | 3520 | 0.45 | 2.8965 | 68.01 | Short profile of soil gas
No.136 | C14-06 | - | 105.4886 | 29.1503 | 269.27 | - | - | - | 4740 | 0.8 | 0 | 0.195 | Short profile of soil gas
No.137 | C14-07 | - | 105.4887 | 29.1503 | 271.55 | - | - | - | 6790 | 3.7 | 0 | 1.328 | Short profile of soil gas
No.138 | C14-08 | - | 105.4888 | 29.1506 | 269.43 | - | - | - | 10080 | 0.51 | 0 | 26.4 | Short profile of soil gas
No.139 | C14-09 | - | 105.4892 | 29.1507 | 267.13 | - | - | - | 5390 | 1.47 | 0.6 | 1.818 | Short profile of soil gas
No.140 | C14-10 | - | 105.4893 | 29.1508 | 270.19 | - | - | - | 10702 | 0.89 | 0 | 6.607 | Short profile of soil gas
No.141 | S01 | Sampling | 105.3621 | 29.1362 | 253.64 | 19.4 | 23 | 75.04 | 2370 | 3.14 | 224 | 70.67 | Scatter measuring point of soil gas
No.142 | S02 | - | 105.3466 | 29.1198 | 267.04 | 20.3 | 22.6 | 73.22 | 1190 | 0.42 | 0 | 1.055 | Scatter measuring point of soil gas
No.143 | S03 | - | 105.3207 | 29.0791 | 287.91 | 22.9 | 23.3 | 65.24 | 1030 | 0.32 | 0 | 0.218 | Scatter measuring point of soil gas
No.144 | S04 | - | 105.2996 | 29.1014 | 293.73 | 23.8 | 24.2 | 65.06 | 2710 | 1 | 1.7 | 2.564 | Scatter measuring point of soil gas
No.145 | S05 | - | 105.3135 | 29.1195 | 298.74 | 20.9 | 23.3 | 66.92 | 7180 | 4.06 | 0.2 | 2.203 | Scatter measuring point of soil gas
No.146 | S06 | - | 105.3311 | 29.1365 | 251.61 | 23.2 | 22.3 | 67.06 | 4260 | 1.49 | 0.1 | 8.27 | Scatter measuring point of soil gas
No.147 | S07 | - | 105.3136 | 29.1532 | 287.76 | 20.9 | 21.6 | 70.36 | 3770 | 0.84 | 0 | 0.201 | Scatter measuring point of soil gas
No.148 | S08 | - | 105.2967 | 29.1362 | 292.33 | 21.8 | 23.1 | 69.43 | 3800 | 0.32 | 0 | 0.195 | Scatter measuring point of soil gas
No.149 | S09 | - | 105.2776 | 29.1215 | 282.55 | 21.1 | 22.7 | 67.62 | 1970 | 0.18 | 0 | 1.09 | Scatter measuring point of soil gas
No.150 | S10 | - | 105.2536 | 29.1442 | 308.72 | 24.1 | 22.9 | 59.02 | 677 | 0.34 | 0 | 5.628 | Scatter measuring point of soil gas
No.151 | S11 | Sampling | 105.2791 | 29.1534 | 307.95 | 23.8 | 22.3 | 57.91 | 1030 | 1.06 | 5.3 | 33.02 | Scatter measuring point of soil gas
No.152 | S12 | Sampling | 105.2746 | 29.1703 | 312.86 | 26.1 | 23.9 | 57.04 | 34300 | 6.33 | 10.7 | 112 | Scatter measuring point of soil gas
No.153 | S13 | Sampling | 105.2794 | 29.1819 | 346.44 | 24 | 23.1 | 61.76 | 2700 | 0.62 | 9 | 53.74 | Scatter measuring point of soil gas
No.154 | S14 | - | 105.2974 | 29.1686 | 298.58 | 25.1 | 26.2 | 57.88 | 2480 | 0.36 | 0.1 | 0.201 | Scatter measuring point of soil gas
No.155 | S15 | - | 105.313 | 29.1854 | 287.82 | 24.4 | 24.8 | 58.45 | 2180 | 0.63 | 0.1 | 3.451 | Scatter measuring point of soil gas
No.156 | S16 | - | 105.3523 | 29.1561 | 255.95 | 24.5 | 25.2 | 63.59 | 26300 | 9.71 | 1.6 | 0.251 | Scatter measuring point of soil gas
No.157 | S17 | - | 105.2976 | 29.2031 | 293.75 | 20.4 | 22.2 | 73.41 | 1590 | 0.46 | 0.1 | 0.324 | Scatter measuring point of soil gas
No.158 | S18 | - | 105.2857 | 29.2164 | 328.69 | 20.1 | 21.6 | 73.86 | 26100 | 1.6 | 0.2 | 1.08 | Scatter measuring point of soil gas
No.159 | S19 | - | 105.3124 | 29.2204 | 262.68 | 22.8 | 23.2 | 74.23 | 1550 | 0.53 | 0.3 | 2.137 | Scatter measuring point of soil gas
No.160 | S20 | - | 105.3083 | 29.2407 | 225.18 | 23.1 | 22.3 | 71.52 | 5510 | 0.8 | 0.1 | 0.19 | Scatter measuring point of soil gas
No.161 | S21 | - | 105.3299 | 29.2358 | 262.62 | 21.9 | 23.5 | 68.32 | 3140 | 0.54 | 0.9 | 0.516 | Scatter measuring point of soil gas
No.162 | S22 | - | 105.3269 | 29.2715 | 280.62 | 23.1 | 23.6 | 70.17 | 11500 | 3.04 | 1.3 | 3.795 | Scatter measuring point of soil gas
No.163 | S23 | - | 105.3466 | 29.2523 | 254.63 | 22.3 | 22.5 | 72.13 | 600 | 0.44 | 0.5 | 3.686 | Scatter measuring point of soil gas
No.164 | S24 | - | 105.3639 | 29.2365 | 253.82 | 23.1 | 24.2 | 69.11 | 1060 | 0.24 | 0.2 | 1.094 | Scatter measuring point of soil gas
No.165 | S25 | - | 105.3458 | 29.2189 | 281.34 | 22.3 | 23.5 | 70.12 | 6840 | 6.4 | 1.4 | 0.294 | Scatter measuring point of soil gas
No.166 | S26 | - | 105.3283 | 29.2033 | 260.89 | 22.1 | 23.5 | 73.11 | 1660 | 0.38 | 1.8 | 3.222 | Scatter measuring point of soil gas
No.167 | S27 | - | 105.3464 | 29.1852 | 270.12 | 21.2 | 23.4 | 71.55 | 23700 | 3.9 | 0.6 | 0.271 | Scatter measuring point of soil gas
No.168 | S28 | - | 105.3628 | 29.1703 | 282.47 | 22.1 | 23.1 | 73.51 | 2540 | 0.95 | 0.5 | 0.585 | Scatter measuring point of soil gas
No.169 | S29 | - | 105.33 | 29.1693 | 274.67 | 18.2 | 22.4 | 66.39 | 4850 | 0.71 | 0 | 0.195 | Scatter measuring point of soil gas
No.170 | S30 | - | 105.3802 | 29.1859 | 255.97 | 18.4 | 21.7 | 87.51 | 1550 | 0.66 | 0.1 | 0.201 | Scatter measuring point of soil gas
No.171 | S31 | - | 105.3794 | 29.2197 | 269.32 | 17 | 21.6 | 88.67 | 1220 | 0.47 | 0.8 | 1.504 | Scatter measuring point of soil gas
No.172 | S32 | - | 105.3964 | 29.2028 | 271.28 | 16.2 | 22.5 | 86.42 | 1380 | 0.32 | 0.1 | 2.261 | Scatter measuring point of soil gas
No.173 | S33 | - | 105.38 | 29.1535 | 282.69 | 16.3 | 21.7 | 86.75 | 18000 | 2.89 | 1 | 0.98 | Scatter measuring point of soil gas
No.174 | S34 | - | 105.4139 | 29.1523 | 272.31 | 16.4 | 21.3 | 87.24 | 16500 | 6.55 | 1.6 | 1.238 | Scatter measuring point of soil gas
No.175 | S35 | - | 105.4135 | 29.1858 | 263.37 | 15.8 | 21.1 | 87.42 | 3650 | 0.99 | 0 | 1.91 | Scatter measuring point of soil gas
No.176 | S36 | - | 105.397 | 29.171 | 266.88 | 16.9 | 21.3 | 87.51 | 1840 | 0.37 | 0 | 60.57 | Scatter measuring point of soil gas
No.177 | A01 | - | 105.2813 | 29.1852 |  | - | - | - | - | - | 40.2 | - | Additional point of CH4 concentration
No.178 | A02 | - | 105.2815 | 29.1853 |  | - | - | - | - | - | 16.2 | - | Additional point of CH4 concentration
No.179 | A03 | - | 105.2805 | 29.1851 |  | - | - | - | - | - | 17 | - | Additional point of CH4 concentration
No.180 | A04 | - | 105.2808 | 29.1857 |  | - | - | - | - | - | 12.6 | - | Additional point of CH4 concentration
No.181 | A05 | - | 105.2808 | 29.1857 |  | - | - | - | - | - | 2.1 | - | Additional point of CH4 concentration
No.182 | A06 | - | 105.281 | 29.1858 |  | - | - | - | - | - | 14.4 | - | Additional point of CH4 concentration
No.183 | A07 | - | 105.294 | 29.1837 |  | - | - | - | - | - | 18 | - | Additional point of CH4 concentration
No.184 | A08 | - | 105.2855 | 29.1938 |  | - | - | - | - | - | 9.8 | - | Additional point of CH4 concentration
No.185 | A09 | - | 105.2859 | 29.1955 |  | - | - | - | - | - | 5 | - | Additional point of CH4 concentration
No.186 | A10 | - | 105.2882 | 29.2021 |  | - | - | - | - | - | 13.9 | - | Additional point of CH4 concentration
No.187 | A11 | - | 105.2877 | 29.2044 |  | - | - | - | - | - | 12.8 | - | Additional point of CH4 concentration
No.188 | A12 | Sampling | 105.2883 | 29.2376 |  | - | - | - | - | - | 30000 | - | Additional point of CH4 concentration
No.189 | A13 | - | 105.3151 | 29.2754 |  | - | - | - | - | - | 5.8 | - | Additional point of CH4 concentration
No.190 | A14 | - | 105.3141 | 29.2756 |  | - | - | - | - | - | 5.3 | - | Additional point of CH4 concentration
No.191 | A15 | - | 105.315 | 29.2754 |  | - | - | - | - | - | 113 | - | Additional point of CH4 concentration
No.192 | A16 | - | 105.3175 | 29.2764 |  | - | - | - | - | - | 9.1 | - | Additional point of CH4 concentration
No.193 | A17 | - | 105.3929 | 29.1443 |  | - | - | - | - | - | 5.4 | - | Additional point of CH4 concentration
No.194 | A18 | - | 105.3933 | 29.1451 |  | - | - | - | - | - | 12.1 | - | Additional point of CH4 concentration
No.195 | A19 | - | 105.3926 | 29.1432 |  | - | - | - | - | - | 9.2 | - | Additional point of CH4 concentration
No.196 | A20 | - | 105.3937 | 29.1455 |  | - | - | - | - | - | 10.9 | - | Additional point of CH4 concentration
No.197 | A21 | - | 105.394 | 29.1458 |  | - | - | - | - | - | 2.5 | - | Additional point of CH4 concentration
No.198 | A22 | - | 105.3943 | 29.1464 |  | - | - | - | - | - | 12.8 | - | Additional point of CH4 concentration
No.199 | A23 | - | 105.3942 | 29.1461 |  | - | - | - | - | - | 7.1 | - | Additional point of CH4 concentration
No.200 | A24 | - | 105.3943 | 29.1462 |  | - | - | - | - | - | 11.3 | - | Additional point of CH4 concentration
No.201 | A25 | - | 105.3945 | 29.1459 |  | - | - | - | - | - | 1 | - | Additional point of CH4 concentration
No.202 | A26 | - | 105.3951 | 29.147 |  | - | - | - | - | - | 1.5 | - | Additional point of CH4 concentration
No.203 | A27 | - | 105.395 | 29.1465 |  | - | - | - | - | - | 11.7 | - | Additional point of CH4 concentration
No.204 | A28 | - | 105.3953 | 29.1473 |  | - | - | - | - | - | 0 | - | Additional point of CH4 concentration
No.205 | A29 | - | 105.3956 | 29.1479 |  | - | - | - | - | - | 1 | - | Additional point of CH4 concentration
No.206 | A30 | - | 105.3952 | 29.1457 |  | - | - | - | - | - | 1 | - | Additional point of CH4 concentration
No.207 | A31 | - | 105.3959 | 29.1462 |  | - | - | - | - | - | 49 | - | Additional point of CH4 concentration
No.208 | A32 | - | 105.3962 | 29.146 |  | - | - | - | - | - | 12.6 | - | Additional point of CH4 concentration
No.209 | A33 | - | 105.3962 | 29.1458 |  | - | - | - | - | - | 1 | - | Additional point of CH4 concentration
No.210 | A34 | - | 105.3963 | 29.1456 |  | - | - | - | - | - | 1 | - | Additional point of CH4 concentration
No.211 | L1-01 | - | 105.3429 | 29.1376 |  | - | - | - | - | - | 0 | - | Points in long profile of CH4 concentration
No.212 | L1-02 | - | 105.3434 | 29.1399 |  | - | - | - | - | - | 0 | - | Points in long profile of CH4 concentration
No.213 | L1-03 | - | 105.3451 | 29.1416 |  | - | - | - | - | - | 0 | - | Points in long profile of CH4 concentration
No.214 | L1-04 | - | 105.3476 | 29.1436 |  | - | - | - | - | - | 2.3 | - | Points in long profile of CH4 concentration
No.215 | L1-05 | - | 105.3505 | 29.1468 |  | - | - | - | - | - | 0 | - | Points in long profile of CH4 concentration
No.216 | L1-06 | - | 105.353 | 29.1492 |  | - | - | - | - | - | 0 | - | Points in long profile of CH4 concentration
No.217 | L1-07 | - | 105.3568 | 29.152 |  | - | - | - | - | - | 0 | - | Points in long profile of CH4 concentration
No.218 | L1-08 | - | 105.3595 | 29.1569 |  | - | - | - | - | - | 0.2 | - | Points in long profile of CH4 concentration
No.219 | L1-09 | - | 105.36 | 29.1621 |  | - | - | - | - | - | 0 | - | Points in long profile of CH4 concentration
No.220 | L1-10 | - | 105.3612 | 29.1658 |  | - | - | - | - | - | 0 | - | Points in long profile of CH4 concentration
No.221 | L1-11 | - | 105.3676 | 29.1651 |  | - | - | - | - | - | 0 | - | Points in long profile of CH4 concentration
No.222 | L1-12 | - | 105.3701 | 29.1676 |  | - | - | - | - | - | 0 | - | Points in long profile of CH4 concentration
No.223 | L1-13 | - | 105.3709 | 29.1689 |  | - | - | - | - | - | 0 | - | Points in long profile of CH4 concentration
No.224 | L1-14 | - | 105.3721 | 29.1713 |  | - | - | - | - | - | 0 | - | Points in long profile of CH4 concentration
No.225 | L1-15 | - | 105.3736 | 29.1734 |  | - | - | - | - | - | 0 | - | Points in long profile of CH4 concentration
No.226 | L1-16 | - | 105.3756 | 29.1745 |  | - | - | - | - | - | 0.2 | - | Points in long profile of CH4 concentration
No.227 | L1-17 | - | 105.3777 | 29.1756 |  | - | - | - | - | - | 0.7 | - | Points in long profile of CH4 concentration
No.228 | L1-18 | Sampling | 105.3795 | 29.1772 |  | - | - | - | - | - | 38.9 | - | Points in long profile of CH4 concentration
No.229 | L1-19 | - | 105.3811 | 29.179 |  | - | - | - | - | - | 0 | - | Points in long profile of CH4 concentration
No.230 | L1-20 | - | 105.3843 | 29.1825 |  | - | - | - | - | - | 0 | - | Points in long profile of CH4 concentration
No.231 | L1-21 | - | 105.3857 | 29.1844 |  | - | - | - | - | - | 0 | - | Points in long profile of CH4 concentration
No.232 | L1-22 | - | 105.3872 | 29.1872 |  | - | - | - | - | - | 0 | - | Points in long profile of CH4 concentration
No.233 | L1-23 | - | 105.3906 | 29.189 |  | - | - | - | - | - | 0 | - | Points in long profile of CH4 concentration
No.234 | L1-24 | - | 105.3939 | 29.1925 |  | - | - | - | - | - | 0 | - | Points in long profile of CH4 concentration
No.235 | L1-25 | - | 105.3969 | 29.196 |  | - | - | - | - | - | 0 | - | Points in long profile of CH4 concentration
No.236 | L2-01 | - | 105.3271 | 29.1498 |  | - | - | - | - | - | 0 | - | Points in long profile of CH4 concentration
No.237 | L2-02 | - | 105.3304 | 29.153 |  | - | - | - | - | - | 0 | - | Points in long profile of CH4 concentration
No.238 | L2-03 | - | 105.3322 | 29.1549 |  | - | - | - | - | - | 0 | - | Points in long profile of CH4 concentration
No.239 | L2-04 | - | 105.3338 | 29.1567 |  | - | - | - | - | - | 0 | - | Points in long profile of CH4 concentration
No.240 | L2-05 | - | 105.3369 | 29.1581 |  | - | - | - | - | - | 0 | - | Points in long profile of CH4 concentration
No.241 | L2-06 | - | 105.3383 | 29.1606 |  | - | - | - | - | - | 0 | - | Points in long profile of CH4 concentration
No.242 | L2-07 | - | 105.3407 | 29.1639 |  | - | - | - | - | - | 0.8 | - | Points in long profile of CH4 concentration
No.243 | L2-08 | - | 105.3447 | 29.1681 |  | - | - | - | - | - | 0 | - | Points in long profile of CH4 concentration
No.244 | L2-09 | - | 105.3466 | 29.1701 |  | - | - | - | - | - | 0 | - | Points in long profile of CH4 concentration
No.245 | L2-10 | - | 105.3499 | 29.1733 |  | - | - | - | - | - | 0.1 | - | Points in long profile of CH4 concentration
No.246 | L2-11 | Sampling | 105.3531 | 29.1758 |  | - | - | - | - | - | 28.6 | - | Points in long profile of CH4 concentration
No.247 | L2-12 | - | 105.3538 | 29.1791 |  | - | - | - | - | - | 9 | - | Points in long profile of CH4 concentration
No.248 | L2-13 | - | 105.3563 | 29.1806 |  | - | - | - | - | - | 1 | - | Points in long profile of CH4 concentration
No.249 | L2-14 | - | 105.3594 | 29.1837 |  | - | - | - | - | - | 5.8 | - | Points in long profile of CH4 concentration
No.250 | L2-15 | - | 105.3626 | 29.1872 |  | - | - | - | - | - | 0 | - | Points in long profile of CH4 concentration
No.251 | L2-16 | - | 105.3643 | 29.1891 |  | - | - | - | - | - | 0.2 | - | Points in long profile of CH4 concentration
No.252 | L2-17 | - | 105.3652 | 29.1918 |  | - | - | - | - | - | 2.2 | - | Points in long profile of CH4 concentration
No.253 | L2-18 | - | 105.3675 | 29.1926 |  | - | - | - | - | - | 0.2 | - | Points in long profile of CH4 concentration
No.254 | L2-19 | - | 105.3691 | 29.1945 |  | - | - | - | - | - | 1.1 | - | Points in long profile of CH4 concentration
No.255 | L2-20 | - | 105.3716 | 29.1966 |  | - | - | - | - | - | 0.2 | - | Points in long profile of CH4 concentration
No.256 | L2-21 | - | 105.3726 | 29.1991 |  | - | - | - | - | - | 0 | - | Points in long profile of CH4 concentration
No.257 | L2-22 | - | 105.3763 | 29.2012 |  | - | - | - | - | - | 0 | - | Points in long profile of CH4 concentration
No.258 | L2-23 | - | 105.3783 | 29.2049 |  | - | - | - | - | - | 0 | - | Points in long profile of CH4 concentration
No.259 | L2-24 | - | 105.3807 | 29.2067 |  | - | - | - | - | - | 0 | - | Points in long profile of CH4 concentration
No.260 | L2-25 | - | 105.3826 | 29.2087 |  | - | - | - | - | - | 0 | - | Points in long profile of CH4 concentration
No.261 | L3-01 | - | 105.3126 | 29.1623 |  | - | - | - | - | - | 2 | - | Points in long profile of CH4 concentration
No.262 | L3-02 | - | 105.3155 | 29.1645 |  | - | - | - | - | - | 0.2 | - | Points in long profile of CH4 concentration
No.263 | L3-03 | - | 105.3184 | 29.1675 |  | - | - | - | - | - | 0 | - | Points in long profile of CH4 concentration
No.264 | L3-04 | - | 105.3203 | 29.1695 |  | - | - | - | - | - | 0.1 | - | Points in long profile of CH4 concentration
No.265 | L3-05 | - | 105.3229 | 29.1718 |  | - | - | - | - | - | 0 | - | Points in long profile of CH4 concentration
No.266 | L3-06 | - | 105.3248 | 29.1734 |  | - | - | - | - | - | 0.2 | - | Points in long profile of CH4 concentration
No.267 | L3-07 | - | 105.325 | 29.1782 |  | - | - | - | - | - | 2.2 | - | Points in long profile of CH4 concentration
No.268 | L3-08 | - | 105.3294 | 29.1789 |  | - | - | - | - | - | 0 | - | Points in long profile of CH4 concentration
No.269 | L3-09 | - | 105.3313 | 29.1804 |  | - | - | - | - | - | 0.1 | - | Points in long profile of CH4 concentration
No.270 | L3-10 | - | 105.3337 | 29.183 |  | - | - | - | - | - | 0.1 | - | Points in long profile of CH4 concentration
No.271 | L3-11 | - | 105.3355 | 29.1849 |  | - | - | - | - | - | 0.1 | - | Points in long profile of CH4 concentration
No.272 | L3-12 | - | 105.3383 | 29.1872 |  | - | - | - | - | - | 0 | - | Points in long profile of CH4 concentration
No.273 | L3-13 | - | 105.3399 | 29.1898 |  | - | - | - | - | - | 0 | - | Points in long profile of CH4 concentration
No.274 | L3-14 | - | 105.3424 | 29.1923 |  | - | - | - | - | - | 0.2 | - | Points in long profile of CH4 concentration
No.275 | L3-15 | - | 105.3421 | 29.195 |  | - | - | - | - | - | 0 | - | Points in long profile of CH4 concentration
No.276 | L3-16 | - | 105.3466 | 29.1967 |  | - | - | - | - | - | 0 | - | Points in long profile of CH4 concentration
No.277 | L3-17 | - | 105.3504 | 29.2002 |  | - | - | - | - | - | 0.1 | - | Points in long profile of CH4 concentration
No.278 | L3-18 | - | 105.3517 | 29.2024 |  | - | - | - | - | - | 0.1 | - | Points in long profile of CH4 concentration
No.279 | L3-19 | - | 105.3548 | 29.2046 |  | - | - | - | - | - | 0 | - | Points in long profile of CH4 concentration
No.280 | L3-20 | - | 105.3568 | 29.2077 |  | - | - | - | - | - | 0 | - | Points in long profile of CH4 concentration
No.281 | L3-21 | - | 105.3589 | 29.2102 |  | - | - | - | - | - | 0 | - | Points in long profile of CH4 concentration
No.282 | L3-22 | - | 105.3607 | 29.2118 |  | - | - | - | - | - | 0 | - | Points in long profile of CH4 concentration
No.283 | L3-23 | - | 105.3624 | 29.213 |  | - | - | - | - | - | 0 | - | Points in long profile of CH4 concentration
No.284 | L3-24 | - | 105.3635 | 29.2154 |  | - | - | - | - | - | 0 | - | Points in long profile of CH4 concentration
No.285 | L3-25 | - | 105.3656 | 29.217 |  | - | - | - | - | - | 0 | - | Points in long profile of CH4 concentration
No.286 | L4-01 | - | 105.2973 | 29.1756 |  | - | - | - | - | - | 0 | - | Points in long profile of CH4 concentration
No.287 | L4-02 | - | 105.2983 | 29.178 |  | - | - | - | - | - | 0 | - | Points in long profile of CH4 concentration
No.288 | L4-03 | - | 105.3013 | 29.1796 |  | - | - | - | - | - | 0 | - | Points in long profile of CH4 concentration
No.289 | L4-04 | - | 105.3037 | 29.1816 |  | - | - | - | - | - | 0 | - | Points in long profile of CH4 concentration
No.290 | L4-05 | - | 105.3053 | 29.1837 |  | - | - | - | - | - | 0 | - | Points in long profile of CH4 concentration
No.291 | L4-06 | - | 105.3074 | 29.1858 |  | - | - | - | - | - | 0 | - | Points in long profile of CH4 concentration
No.292 | L4-07 | - | 105.3095 | 29.1893 |  | - | - | - | - | - | 0 | - | Points in long profile of CH4 concentration
No.293 | L4-08 | - | 105.3127 | 29.191 |  | - | - | - | - | - | 0 | - | Points in long profile of CH4 concentration
No.294 | L4-09 | - | 105.3149 | 29.1928 |  | - | - | - | - | - | 0 | - | Points in long profile of CH4 concentration
No.295 | L4-10 | - | 105.3152 | 29.1952 |  | - | - | - | - | - | 0 | - | Points in long profile of CH4 concentration
No.296 | L4-11 | - | 105.3185 | 29.1976 |  | - | - | - | - | - | 0 | - | Points in long profile of CH4 concentration
No.297 | L4-12 | - | 105.321 | 29.2002 |  | - | - | - | - | - | 0 | - | Points in long profile of CH4 concentration
No.298 | L4-13 | - | 105.3229 | 29.2023 |  | - | - | - | - | - | 0 | - | Points in long profile of CH4 concentration
No.299 | L4-14 | - | 105.3245 | 29.2039 |  | - | - | - | - | - | 0.1 | - | Points in long profile of CH4 concentration
No.300 | L4-15 | - | 105.3265 | 29.206 |  | - | - | - | - | - | 0.1 | - | Points in long profile of CH4 concentration
No.301 | L4-16 | - | 105.3283 | 29.208 |  | - | - | - | - | - | 0.1 | - | Points in long profile of CH4 concentration
No.302 | L4-17 | - | 105.3309 | 29.2096 |  | - | - | - | - | - | 0 | - | Points in long profile of CH4 concentration
No.303 | L4-18 | - | 105.3332 | 29.2121 |  | - | - | - | - | - | 0 | - | Points in long profile of CH4 concentration
No.304 | L4-19 | - | 105.3348 | 29.2147 |  | - | - | - | - | - | 0 | - | Points in long profile of CH4 concentration
No.305 | L4-20 | - | 105.3383 | 29.2167 |  | - | - | - | - | - | 0.1 | - | Points in long profile of CH4 concentration
No.306 | L4-21 | - | 105.3392 | 29.2185 |  | - | - | - | - | - | 0 | - | Points in long profile of CH4 concentration
No.307 | L4-22 | - | 105.3412 | 29.2218 |  | - | - | - | - | - | 0 | - | Points in long profile of CH4 concentration
No.308 | L4-23 | - | 105.3435 | 29.2235 |  | - | - | - | - | - | 0 | - | Points in long profile of CH4 concentration
No.309 | L4-24 | - | 105.3463 | 29.2265 |  | - | - | - | - | - | 0 | - | Points in long profile of CH4 concentration
No.310 | L4-25 | - | 105.3489 | 29.2295 |  | - | - | - | - | - | 0 | - | Points in long profile of CH4 concentration

## 2023
No. | Point number | Longitude (°) | Latitude (°) | Rn concentration (Bq/m3) | CO2 concentration (vol. %) | CH4 concentration (ppm)
No.1 | C01-01 | 105.3141 | 29.259 | 2570 | 1.2 | 8.7
No.2 | C01-02 | 105.3148 | 29.2589 | 919 | 0.56 | 28.2
No.3 | C01-03 | 105.3151 | 29.2587 | 15600 | 1.69 | 10.4
No.4 | C01-04 | 105.3156 | 29.2585 | 7170 | 3.64 | -
No.5 | C01-05 | 105.316 | 29.2584 | 8600 | 3.02 | 6.6
No.6 | C01-06 | 105.3166 | 29.2588 | 5520 | 2.31 | 6.1
No.7 | C01-07 | 105.3164 | 29.2582 | 6210 | 2.13 | 1.9
No.8 | C01-08 | 105.3167 | 29.2581 | 7180 | 1.72 | 2.6
No.9 | C01-09 | 105.3169 | 29.2581 | 6600 | 0.54 | 1.2
No.10 | C01-10 | 105.3173 | 29.2582 | 4900 | 0.96 | 1.1
No.11 | C03-01 | 105.2855 | 29.2317 | 1810 | 1.56 | 7.4
No.12 | C03-02 | 105.2856 | 29.2318 | 2380 | 0.48 | 1.2
No.13 | C03-03 | 105.2858 | 29.2319 | 5730 | 0.87 | 10.9
No.14 | C03-04 | 105.2859 | 29.2321 | 10400 | 1.97 | 2.1
No.15 | C03-05 | 105.2861 | 29.2323 | 5340 | 2.04 | 1.4
No.16 | C03-06 | 105.2863 | 29.2327 | 4510 | 1.27 | 1.2
No.17 | C03-07 | 105.2864 | 29.2329 | 12700 | 2.2 | 1.1
No.18 | C03-08 | 105.2867 | 29.2332 | 7590 | 2.39 | 12.3
No.19 | C03-09 | 105.2869 | 29.2335 | 4680 | 1.29 | 1.4
No.20 | C03-10 | 105.2869 | 29.2337 | 8980 | 2.84 | 1.7
No.21 | C08-01 | 105.4689 | 29.2012 | 854 | 1.2 | 445
No.22 | C08-02 | 105.4689 | 29.2014 | 15700 | 3.83 | 32.1
No.23 | C08-03 | 105.4687 | 29.2016 | 4240 | 2.7 | 16.7
No.24 | C08-04 | 105.4686 | 29.2018 | 6010 | 1.5 | 7.3
No.25 | C08-05 | 105.4685 | 29.202 | 7900 | 0.54 | 0.1
No.26 | C08-06 | 105.4683 | 29.2023 | 4170 | 0.43 | 2.6
No.27 | C08-07 | 105.4681 | 29.2026 | 8910 | 1.03 | 0.2
No.28 | C08-08 | 105.4679 | 29.203 | 6090 | 0.51 | 0.1
No.29 | C08-09 | 105.4676 | 29.2031 | 9470 | 0.45 | 0.1
No.30 | C08-10 | 105.4676 | 29.2035 | 4030 | 0.17 | 0.7
No.31 | C09-01 | 105.4345 | 29.1726 | 2370 | 0.97 | 14.1
No.32 | C09-02 | 105.4342 | 29.1724 | 7080 | 1.42 | 18.2
No.33 | C09-03 | 105.4338 | 29.1722 | 37300 | 2.97 | 9.9
No.34 | C09-04 | 105.4334 | 29.1721 | 2190 | 0.14 | 7.4
No.35 | C09-05 | 105.433 | 29.1722 | 6520 | 1.13 | 0.1
No.36 | C09-06 | 105.4327 | 29.1722 | 2980 | 0.64 | 0
No.37 | C09-07 | 105.432 | 29.1719 | 2860 | 0.45 | 0.2
No.38 | C09-08 | 105.4316 | 29.1717 | 11300 | 4.05 | 0.2
No.39 | C09-09 | 105.4313 | 29.1714 | 2170 | 0.67 | 0.1
No.40 | C09-10 | 105.4312 | 29.1712 | 16200 | 1.07 | 1.2
No.41 | C10-01 | 105.3937 | 29.1464 | 13400 | 0.13 | 2.6
No.42 | C10-02 | 105.3942 | 29.146 | 5030 | 0.34 | 2280
No.43 | C10-03 | 105.3946 | 29.1458 | 5610 | 2.75 | 0.2
No.44 | C10-04 | 105.3949 | 29.1459 | 2100 | 1.5 | 0.5
No.45 | C10-05 | 105.3954 | 29.1455 | 4060 | 1.75 | 0.3
No.46 | C10-06 | 105.3957 | 29.1459 | 161 | 0.2 | 1.2
No.47 | C10-07 | 105.3962 | 29.1459 | 409 | 0.3 | 0.7
No.48 | C10-08 | 105.3961 | 29.1457 | 8960 | 5.02 | 11.4
No.49 | C10-09 | 105.396 | 29.1456 | 3640 | 3.05 | 17.6
No.50 | C10-10 | 105.3961 | 29.1454 | 3390 | 2.97 | 0.1